## Hoja 1
IEC010 | Ud | Caja de protección y medida.
Caja de protección y medida CPM1-S2, de hasta 63 A de intensidad, para 1 medidor monofásico, instalada en el interior de hornacina mural, en vivienda unifamiliar o local.
Código |  | Unidad | Descripción | Cantidad | Precio unitario | Precio parcial
1 |  |  | Materiales
mt35cgp010e |  | Ud | Caja de protección y medida CPM1-S2, de hasta 63 A de intensidad, para 1 medidor monofásico, formada por una envolvente aislante, precintable, autoventilada y con mirilla de material transparente resistente a la acción de los rayos ultravioletas, para instalación empotrada. Incluso equipo completo de medida, bornes de conexión, bases cortacircuitos y fusibles para protección de la ramal 45° simple individual. Normalizada por la empresa suministradora. Con grados de protección IP43 e IK09. | 1 | 1008300 | 1008300
mt35cgp040h |  | m | Tubo de PVC liso, serie B, de 160 mm de diámetro exterior y 3,2 mm de espesor. | 3 | 55999 | 167997
mt35cgp040f |  | m | Tubo de PVC liso, serie B, de 110 mm de diámetro exterior y 3,2 mm de espesor. | 1 | 38397 | 38397
mt35www010 |  | Ud | Material auxiliar para instalaciones eléctricas. | 1 | 15235 | 15235
|  |  |  | Subtotal materiales: |  | 1229929
2 |  |  | Mano de obra
mo020 |  | h | Oficial de construcción. | 0.368 | 66739 | 24560
mo113 |  | h | Ayudante de construcción. | 0.368 | 41173 | 15152
mo003 |  | h | Oficial electricista. | 0.614 | 68579 | 42108
mo102 |  | h | Medio oficial electricista. | 0.614 | 42708 | 26223
|  |  |  | Subtotal mano de obra: |  | 108043
3 |  |  | Herramientas
|  | % | Herramientas | 2 | 1337972 | 26759
Coste de mantenimiento decenal: 68.236G en los primeros 10 años. |  |  |  | Costos directos (1+2+3): |  | 1364731