## Hoja 1
IED010 | m | Ramal 45° simple individual.
Ramal 45° simple individual monofásica fija en superficie para vivienda, formada por cables unipolares con conductores de cobre, H07Z1-K (AS) B2ca-s1a,d1,a1 3G6 mm², siendo su tensión asignada de 450/750 V, bajo tubo protector de PVC rígido, blindado, de 32 mm de diámetro.
Código |  |  | Unidad | Descripción | Cantidad | Precio unitario | Precio parcial
1 |  |  |  | Materiales
mt35aia090ad |  |  | m | Tubo rígido de PVC, enchufable, curvable en caliente, de color negro, de 32 mm de diámetro nominal, para canalización fija en superficie. Resistencia a la compresión 1250 N, resistencia al impacto 2 julios, temperatura de trabajo -5°C hasta 60°C, con grado de protección IP547, propiedades eléctricas: aislante, no propagador de la llama. Incluso abrazaderas, elementos de sujeción y accesorios (curvas, manguitos, tees 90°, codos y curvas flexibles). | 1 | 32052 | 32.052
mt35cun020d |  |  | m | Cable unipolar H07Z1-K (AS), siendo su tensión asignada de 450/750 V, reacción al fuego clase B2ca-s1a,d1,a1 según UNE-EN 50575, con conductor multifilar de cobre clase 5 (-K) de 6 mm² de sección, con aislamiento de compuesto termoplástico a base de poliolefina libre de halógenos con baja emisión de humos y gases corrosivos (Z1). | 3 | 16295 | 48.885
mt35www010 |  |  | Ud | Material auxiliar para instalaciones eléctricas. | 0.2 | 15235 | 3.047
[5 empty] | Subtotal materiales: |  | 83.984
2 |  |  |  | Mano de obra
mo003 |  |  | h | Oficial electricista. | 0.076 | 68579 | 5.212
mo102 |  |  | h | Medio oficial electricista. | 0.08 | 42708 | 3.417
[5 empty] | Subtotal mano de obra: |  | 8.629
3 |  |  |  | Herramientas
|  |  | % | Herramientas | 2 | 92.613 | 1.852
Coste de mantenimiento decenal: 4.723G en los primeros 10 años. |  |  |  |  | Costos directos (1+2+3): |  | 94.465