## Hoja 1
IEF004 | Ud |  | Soporte para módulo solar fotovoltaico.
Soporte para módulo solar fotovoltaico, de hormigón, de 682x507x195 mm, con posibilidad de ajustar el ángulo de inclinación entre 10° y 40°.
Código |  | Unidad |  | Descripción | Cantidad | Precio unitario | Precio parcial
1 |  |  |  | Materiales
mt35sol009 |  | Ud |  | Soporte para módulo solar fotovoltaico, de hormigón, de 682x507x195 mm, con posibilidad de ajustar el ángulo de inclinación entre 10° y 40°. | 1 | 481760 | 481760
[5 empty] | Subtotal materiales: |  | 481760
2 |  |  |  | Mano de obra
mo003 |  | h |  | Oficial electricista. | 0.062 | 68579 | 4252
mo102 |  | h |  | Medio oficial electricista. | 0.062 | 42708 | 2648
[5 empty] | Subtotal mano de obra: |  | 6900
3 |  |  |  | Herramientas
|  | % |  | Herramientas | 2 | 488660 | 9773
Coste de mantenimiento decenal: 37.382G en los primeros 10 años. |  |  |  |  | Costos directos (1+2+3): |  | 498433