## Hoja 1
IEL010 | m | Línea general de alimentación.
Línea general de alimentación enterrada formada por cables unipolares con conductores de cobre, RZ1-K (AS) Cca-s1b,d1,a1 5G10 mm², siendo su tensión asignada de 0,6/1 kV, bajo tubo protector de polietileno de doble pared, de 75 mm de diámetro.
Código |  |  | Unidad | Descripción | Cantidad | Precio unitario | Precio parcial
1 |  |  |  | Materiales
mt01ara010a |  |  | m³ | Arena con granulometría de 0 a 5 mm de diámetro, limpia. | 0.092 | 84317 | 7.757
mt35aia080ad |  |  | m | Tubo curvable, suministrado en rollo, de polietileno de doble pared (interior lisa y exterior corrugada), de color naranja, de 75 mm de diámetro nominal, para canalización enterrada, resistencia a la compresión 250 N, con grado de protección IP549, con hilo guía incorporado. | 1 | 37045 | 37.045
mt35cun010f1 |  |  | m | Cable unipolar RZ1-K (AS), siendo su tensión asignada de 0,6/1 kV, reacción al fuego clase Cca-s1b,d1,a1 según UNE-EN 50575, con conductor de cobre clase 5 (-K) de 10 mm² de sección, con aislamiento de polietileno reticulado (R) y cubierta de compuesto termoplástico a base de poliolefina libre de halógenos con baja emisión de humos y gases corrosivos (Z1). | 5 | 25612 | 128.06
mt35www010 |  |  | Ud | Material auxiliar para instalaciones eléctricas. | 0.2 | 15235 | 3.047
[5 empty] | Subtotal materiales: |  | 175.909
2 |  |  |  | Equipo y maquinaria
mq04dua020b |  |  | h | Dumper de descarga frontal de 2 t de carga útil. | 0.011 | 58491 | 643
mq02rop020 |  |  | h | Pisón vibrante de guiado manual, de 80 kg, con placa de 30x30 cm, tipo rana. | 0.08 | 22084 | 1.767
mq02cia020j |  |  | h | Camión cisterna, de 8 m³ de capacidad. | 0.001 | 669846 | 670
[5 empty] | Subtotal equipo y maquinaria: |  | 3.08
3 |  |  |  | Mano de obra
mo020 |  |  | h | Oficial de construcción. | 0.07 | 66739 | 4.672
mo113 |  |  | h | Ayudante de construcción. | 0.07 | 41173 | 2.882
mo003 |  |  | h | Oficial electricista. | 0.08 | 68579 | 5.486
mo102 |  |  | h | Medio oficial electricista. | 0.074 | 42708 | 3.16
[5 empty] | Subtotal mano de obra: |  | 16.2
4 |  |  |  | Herramientas
|  |  | % | Herramientas | 2 | 195.189 | 3.904
Coste de mantenimiento decenal: 9.955G en los primeros 10 años. |  |  |  |  | Costos directos (1+2+3+4): |  | 199.093