## Hoja 1
IEM022 | Ud |  | Interruptor empotrado, antivandálico.
Interruptor unipolar (1P), antivandálico, con grados de protección IP40 e IK07, gama media, intensidad asignada 10 AX, tensión asignada 250 V, con tecla simple, de color. Instalación empotrada. El precio no incluye la caja para mecanismo empotrado ni el marco embellecedor.
Código |  | Unidad |  | Descripción | Cantidad | Precio unitario | Precio parcial
1 |  |  |  | Materiales
mt33gmg160a |  | Ud |  | Interruptor unipolar (1P), antivandálico, con grados de protección IP40 e IK07, según IEC 60439, para empotrar, gama media, intensidad asignada 10 AX, tensión asignada 250 V, según EN 60669. | 1 | 33450 | 33.45
mt33gmg165b |  | Ud |  | Tecla simple antivandálica, con grados de protección IP40 e IK07, según IEC 60439, para interruptor/conmutador, gama media, de color. | 1 | 42437 | 42.437
[5 empty] | Subtotal materiales: |  | 75.887
2 |  |  |  | Mano de obra
mo003 |  | h |  | Oficial electricista. | 0.184 | 68579 | 12.618
[5 empty] | Subtotal mano de obra: |  | 12.618
3 |  |  |  | Herramientas
|  | % |  | Herramientas | 2 | 88.505 | 1.77
Coste de mantenimiento decenal: 4.514G en los primeros 10 años. |  |  |  |  | Costos directos (1+2+3): |  | 90.275