## Hoja 1
IEM022 | Ud |  | Interruptor empotrado, antivandálico.
Interruptor unipolar (1P), antivandálico, con grados de protección IP40 e IK07, gama media, intensidad asignada 10 AX, tensión asignada 250 V, con tecla simple, de color y marco embellecedor para 1 elemento, de color blanco. Instalación empotrada. El precio no incluye la caja para mecanismo empotrado.
Código |  | Unidad |  | Descripción | Cantidad | Precio unitario | Precio parcial
1 |  |  |  | Materiales
mt33gmg160a |  | Ud |  | Interruptor unipolar (1P), antivandálico, con grados de protección IP40 e IK07, según IEC 60439, para empotrar, gama media, intensidad asignada 10 AX, tensión asignada 250 V, según EN 60669. | 1 | 33450 | 33.45
mt33gmg165b |  | Ud |  | Tecla simple antivandálica, con grados de protección IP40 e IK07, según IEC 60439, para interruptor/conmutador, gama media, de color. | 1 | 42437 | 42.437
mt33gmg960a |  | Ud |  | Marco embellecedor antivandálico, con grados de protección IP40 e IK07, según IEC 60439, para 1 elemento, gama media, de color blanco. | 1 | 67300 | 67.3
[5 empty] | Subtotal materiales: |  | 143.187
2 |  |  |  | Mano de obra
mo003 |  | h |  | Oficial electricista. | 0.246 | 68579 | 16.87
[5 empty] | Subtotal mano de obra: |  | 16.87
3 |  |  |  | Herramientas
|  | % |  | Herramientas | 2 | 160.057 | 3.201
Coste de mantenimiento decenal: 8.163G en los primeros 10 años. |  |  |  |  | Costos directos (1+2+3): |  | 163.258