## Hoja 1
IEM026 | Ud |  | Interruptor de superficie, estanco.
Interruptor unipolar (1P) estanco, con grado de protección IP55, monobloc, con indicador de posición luminoso, gama básica, intensidad asignada 10 AX, tensión asignada 250 V, con tecla con visor y caja, de color gris. Instalación en superficie.
Código |  | Unidad |  | Descripción | Cantidad | Precio unitario | Precio parcial
1 |  |  |  | Materiales
mt33gbg118a |  | Ud |  | Interruptor unipolar (1P) estanco, con grado de protección IP55 según IEC 60439, monobloc, de superficie, con indicador de posición luminoso, gama básica, intensidad asignada 10 AX, tensión asignada 250 V, con tecla con visor y caja, de color gris, según EN 60669. | 1 | 164756 | 164.756
[5 empty] | Subtotal materiales: |  | 164.756
2 |  |  |  | Mano de obra
mo003 |  | h |  | Oficial electricista. | 0.307 | 68579 | 21.054
[5 empty] | Subtotal mano de obra: |  | 21.054
3 |  |  |  | Herramientas
|  | % |  | Herramientas | 2 | 185.81 | 3.716
Coste de mantenimiento decenal: 9.476G en los primeros 10 años. |  |  |  |  | Costos directos (1+2+3): |  | 189.526