## Hoja 1
IEM093 | Ud |  | Timbre empotrado.
Timbre con 4 melodías, de tensión asignada 230 V, gama básica formado por mecanismo para timbre con 4 melodías y tapa con perforaciones, para timbre, zumbador y altavoz, de material termoplástico, libre de halógenos, color blanco acabado brillante. Instalación empotrada. El precio no incluye la caja para mecanismo empotrado ni el marco embellecedor.
Código |  | Unidad |  | Descripción | Cantidad | Precio unitario | Precio parcial
1 |  |  |  | Materiales
mt33nie092a |  | Ud |  | Mecanismo para timbre con 4 melodías, tensión asignada 230 V, nivel sonoro 72 dB, grado de protección IP20, para empotrar. | 1 | 568323 | 568.323
mt33nie091a |  | Ud |  | Tapa con perforaciones, para timbre, zumbador y altavoz, de material termoplástico, libre de halógenos, color blanco acabado brillante, grado de protección IP20. | 1 | 83376 | 83.376
[5 empty] | Subtotal materiales: |  | 651.699
2 |  |  |  | Mano de obra
mo003 |  | h |  | Oficial electricista. | 0.184 | 73602 | 13.543
[5 empty] | Subtotal mano de obra: |  | 13.543
3 |  |  |  | Herramientas
|  | % |  | Herramientas | 2 | 665.242 | 13.305
Coste de mantenimiento decenal: 33.927G en los primeros 10 años. |  |  |  |  | Costos directos (1+2+3): |  | 678.547