## Hoja 1
IEM010 | Ud |  | Caja para mecanismo, empotrada.
Caja universal de 1 elemento, de plástico ABS autoextinguible, libre de halógenos, enlazable por los cuatro lados, de 70x70x42 mm, con grados de protección IP30 e IK07, según IEC 60439. Instalación empotrada. El precio no incluye las ayudas de albañilería.
Código |  | Unidad |  | Descripción | Cantidad | Precio unitario | Precio parcial
1 |  |  |  | Materiales
mt33cmg010a |  | Ud |  | Caja universal para empotrar de 1 elemento, de plástico ABS autoextinguible, libre de halógenos, enlazable por los cuatro lados, de 70x70x42 mm, con grados de protección IP30 e IK07, según IEC 60439, incluso tornillos de fijación del mecanismo. | 1 | 3768 | 3768
[5 empty] | Subtotal materiales: |  | 3768
2 |  |  |  | Mano de obra
mo003 |  | h |  | Oficial electricista. | 0.061 | 68579 | 4183
[5 empty] | Subtotal mano de obra: |  | 4183
3 |  |  |  | Herramientas
|  | % |  | Herramientas | 2 | 7951 | 159
Coste de mantenimiento decenal: 406G en los primeros 10 años. |  |  |  |  | Costos directos (1+2+3): |  | 8110