## Hoja 1
IEO010 | m |  | Canalización.
Canalización de tubo de PVC, serie B, de 32 mm de diámetro y 3 mm de espesor. Instalación fija en superficie. Incluso accesorios y piezas especiales.
Código |  | Unidad |  | Descripción | Cantidad | Precio unitario | Precio parcial
1 |  |  |  | Materiales
mt36tie010ac |  | m |  | Tubo de PVC, serie B, de 32 mm de diámetro y 3 mm de espesor, con extremo abocardado, con el precio incrementado el 10% en concepto de accesorios y piezas especiales. | 1 | 15287 | 15.287
[5 empty] | Subtotal materiales: |  | 15.287
2 |  |  |  | Mano de obra
mo003 |  | h |  | Oficial electricista. | 0.058 | 68579 | 3.978
mo102 |  | h |  | Medio oficial electricista. | 0.061 | 42708 | 2.605
[5 empty] | Subtotal mano de obra: |  | 6.583
3 |  |  |  | Herramientas
|  | % |  | Herramientas | 2 | 21.87 | 437
Coste de mantenimiento decenal: 1.115G en los primeros 10 años. |  |  |  |  | Costos directos (1+2+3): |  | 22.307