## Hoja 1
IEO030 | m | Canal protectora para alojamiento de cables eléctricos y de telecomunicación.
Canal protectora de PVC, color gris RAL 7035, de 16x16 mm, propiedades eléctricas: aislante, no propagador de la llama, con grados de protección IP4X e IK08, estable frente a los rayos UV y con buen comportamiento a la intemperie y frente a la acción de los agentes químicos, con 1 compartimento.
Código |  | Unidad | Descripción | Cantidad | Precio unitario | Precio parcial
1 |  |  | Materiales
mt35une101aa |  | m | Canal protectora de PVC, color gris RAL 7035, de 16x16 mm, propiedades eléctricas: aislante, no propagador de la llama, con grados de protección IP4X e IK08, estable frente a los rayos UV y con buen comportamiento a la intemperie y frente a la acción de los agentes químicos, suministrada en tramos de 2 m de longitud, con film de protección, para alojamiento de cables eléctricos y de telecomunicación. | 1 | 22966 | 22.966
|  |  |  | Subtotal materiales: |  | 22.966
2 |  |  | Mano de obra
mo003 |  | h | Oficial electricista. | 0.123 | 68579 | 8.435
mo102 |  | h | Medio oficial electricista. | 0.061 | 42708 | 2.605
|  |  |  | Subtotal mano de obra: |  | 11.04
3 |  |  | Herramientas
|  | % | Herramientas | 2 | 34.006 | 680
Coste de mantenimiento decenal: 1.734G en los primeros 10 años. |  |  |  | Costos directos (1+2+3): |  | 34.686