## Hoja 1
IEP010 | Ud | Red de toma de tierra para estructura.
Red de toma de tierra para estructura de hormigón del edificio con 90 m de conductor de cobre desnudo de 35 mm², y 2 picas.
Código |  | Unidad | Descripción | Cantidad | Precio unitario | Precio parcial
1 |  |  | Materiales
mt35ttc010b |  | m | Conductor de cobre desnudo, de 35 mm². | 90 | 28926 | 2603340
mt35tte010b |  | Ud | Electrodo para red de toma de tierra cobreado con 300 µm, fabricado en acero, de 15 mm de diámetro y 2 m de longitud. | 2 | 185292 | 370.584
mt35tta040 |  | Ud | Grapa abarcón para conexión de pica. | 4 | 10294 | 41.176
mt35tts010b |  | Ud | Soldadura aluminotérmica del cable conductor a redondo. | 4 | 42514 | 170.056
mt35tta010 |  | Ud | Registro de polipropileno para toma de tierra, de 300x300 mm, con tapa de registro. | 1 | 761757 | 761.757
mt35tta030 |  | Ud | Puente para comprobación de puesta a tierra de la instalación eléctrica. | 1 | 473525 | 473.525
mt35www020 |  | Ud | Material auxiliar para instalaciones de toma de tierra. | 1 | 11838 | 11.838
|  |  |  | Subtotal materiales: |  | 4432280
2 |  |  | Mano de obra
mo003 |  | h | Oficial electricista. | 4.167 | 68579 | 285.767
mo102 |  | h | Medio oficial electricista. | 4.167 | 42708 | 177.964
|  |  |  | Subtotal mano de obra: |  | 463.731
3 |  |  | Herramientas
|  | % | Herramientas | 2 | 4896010 | 97.92
Coste de mantenimiento decenal: 99.879G en los primeros 10 años. |  |  |  | Costos directos (1+2+3): |  | 4993930