## Hoja 1
IEP030 | Ud | Red de equipotencialidad.
Red de equipotencialidad en cuarto húmedo.
Código |  | Unidad | Descripción | Cantidad | Precio unitario | Precio parcial
1 |  |  | Materiales
mt35ttc020c |  | m | Conductor rígido unipolar de cobre, aislado, 750 V y 4 mm² de sección, para red equipotencial. | 7 | 5044 | 35.308
mt35ttc030 |  | Ud | Abrazadera de latón. | 5 | 14412 | 72.06
mt35www020 |  | Ud | Material auxiliar para instalaciones de toma de tierra. | 0.25 | 11838 | 2.96
|  |  |  | Subtotal materiales: |  | 110.328
2 |  |  | Mano de obra
mo003 |  | h | Oficial electricista. | 0.98 | 68579 | 67.207
mo102 |  | h | Medio oficial electricista. | 0.98 | 42708 | 41.854
|  |  |  | Subtotal mano de obra: |  | 109.061
3 |  |  | Herramientas
|  | % | Herramientas | 2 | 219.389 | 4.388
Coste de mantenimiento decenal: 4.476G en los primeros 10 años. |  |  |  | Costos directos (1+2+3): |  | 223.777