## Hoja 1
IEQ020 | Ud | Batería de condensadores.
Batería automática de condensadores, para 66 kVAr de potencia reactiva, de 4 escalones con una relación de potencia entre condensadores de 1:1:1:1, para alimentación trifásica a 400 V de tensión y 50 Hz de frecuencia, compuesta por armario metálico con grado de protección IP21, de 460x230x930 mm; condensadores; regulador de energía reactiva con pantalla de cristal líquido; contactores con bloque de preinserción y resistencia de descarga rápida; y fusibles de alto poder de corte. Incluso accesorios necesarios para su correcta instalación.
Código |  | Unidad | Descripción | Cantidad | Precio unitario | Precio parcial
1 |  |  | Materiales
mt35pci100l1l1 |  | Ud | Batería automática de condensadores, para 66 kVAr de potencia reactiva, de 4 escalones con una relación de potencia entre condensadores de 1:1:1:1, para alimentación trifásica a 400 V de tensión y 50 Hz de frecuencia, compuesta por armario metálico con grado de protección IP21, de 460x230x930 mm; condensadores; regulador de energía reactiva con pantalla de cristal líquido; contactores con bloque de preinserción y resistencia de descarga rápida; y fusibles de alto poder de corte. | 1 | 24562400 | 24562400
|  |  |  | Subtotal materiales: |  | 24562400
2 |  |  | Mano de obra
mo003 |  | h | Oficial electricista. | 5.056 | 68579 | 346.733
mo102 |  | h | Medio oficial electricista. | 5.056 | 42708 | 215.932
|  |  |  | Subtotal mano de obra: |  | 562.665
3 |  |  | Herramientas
|  | % | Herramientas | 2 | 25125000 | 502.501
Coste de mantenimiento decenal: 3.075.305G en los primeros 10 años. |  |  |  | Costos directos (1+2+3): |  | 25627500