## Hoja 1
IEQ020 | Ud | Batería de condensadores.
Batería automática de condensadores, para 537 kVAr de potencia reactiva, de 7 escalones con una relación de potencia entre condensadores de 1:2:2:2:2:2:2, para alimentación trifásica a 400 V de tensión y 50 Hz de frecuencia, compuesta por armario metálico con grado de protección IP21, de 1180x460x1895 mm; condensadores; regulador de energía reactiva con pantalla de cristal líquido; contactores con bloque de preinserción y resistencia de descarga rápida; y fusibles de alto poder de corte. Incluso accesorios necesarios para su correcta instalación.
Código |  |  | Unidad | Descripción | Cantidad | Precio unitario | Precio parcial
1 |  |  |  | Materiales
mt35pci100N1N1 |  |  | Ud | Batería automática de condensadores, para 537 kVAr de potencia reactiva, de 7 escalones con una relación de potencia entre condensadores de 1:2:2:2:2:2:2, para alimentación trifásica a 400 V de tensión y 50 Hz de frecuencia, compuesta por armario metálico con grado de protección IP21, de 1180x460x1895 mm; condensadores; regulador de energía reactiva con pantalla de cristal líquido; contactores con bloque de preinserción y resistencia de descarga rápida; y fusibles de alto poder de corte. | 1 | 153774000 | 153774000
[5 empty] | Subtotal materiales: |  | 153774000
2 |  |  |  | Mano de obra
mo003 |  |  | h | Oficial electricista. | 11.376 | 68579 | 780.149
mo102 |  |  | h | Medio oficial electricista. | 11.376 | 42708 | 485.846
[5 empty] | Subtotal mano de obra: |  | 1266000
3 |  |  |  | Herramientas
|  |  | % | Herramientas | 2 | 155040000 | 3100800
Coste de mantenimiento decenal: 18.976.893G en los primeros 10 años. |  |  |  |  | Costos directos (1+2+3): |  | 158141000