## Hoja 1
IEQ020 | Ud | Batería de condensadores.
Batería automática de condensadores, para 45 kVAr de potencia reactiva, de 4 escalones con una relación de potencia entre condensadores de 1:2:4:4, para alimentación trifásica a 400 V de tensión y 50 Hz de frecuencia, compuesta por armario metálico con grado de protección IP21, de 460x230x930 mm; condensadores; regulador de energía reactiva con pantalla de cristal líquido; contactores con bloque de preinserción y resistencia de descarga rápida; y fusibles de alto poder de corte. Incluso accesorios necesarios para su correcta instalación.
Código |  | Unidad | Descripción | Cantidad | Precio unitario | Precio parcial
1 |  |  | Materiales
mt35pci100i1i1 |  | Ud | Batería automática de condensadores, para 45 kVAr de potencia reactiva, de 4 escalones con una relación de potencia entre condensadores de 1:2:4:4, para alimentación trifásica a 400 V de tensión y 50 Hz de frecuencia, compuesta por armario metálico con grado de protección IP21, de 460x230x930 mm; condensadores; regulador de energía reactiva con pantalla de cristal líquido; contactores con bloque de preinserción y resistencia de descarga rápida; y fusibles de alto poder de corte. | 1 | 23151800 | 23151800
|  |  |  | Subtotal materiales: |  | 23151800
2 |  |  | Mano de obra
mo003 |  | h | Oficial electricista. | 2.528 | 68579 | 173.367
mo102 |  | h | Medio oficial electricista. | 2.528 | 42708 | 107.966
|  |  |  | Subtotal mano de obra: |  | 281.333
3 |  |  | Herramientas
|  | % | Herramientas | 2 | 23433100 | 468.662
Coste de mantenimiento decenal: 2.868.212G en los primeros 10 años. |  |  |  | Costos directos (1+2+3): |  | 23901800