## Hoja 1
IEQ020 | Ud | Batería de condensadores.
Batería automática de condensadores, para 6,2 kVAr de potencia reactiva, de 2 escalones con una relación de potencia entre condensadores de 1:2, para alimentación trifásica a 400 V de tensión y 50 Hz de frecuencia, compuesta por armario metálico con grado de protección IP21, de 290x170x464 mm; condensadores; regulador de energía reactiva con pantalla de cristal líquido; contactores con bloque de preinserción y resistencia de descarga rápida; y fusibles de alto poder de corte. Incluso accesorios necesarios para su correcta instalación.
Código |  |  | Unidad | Descripción | Cantidad | Precio unitario | Precio parcial
1 |  |  |  | Materiales
mt35pci100a1a1 |  |  | Ud | Batería automática de condensadores, para 6,2 kVAr de potencia reactiva, de 2 escalones con una relación de potencia entre condensadores de 1:2, para alimentación trifásica a 400 V de tensión y 50 Hz de frecuencia, compuesta por armario metálico con grado de protección IP21, de 290x170x464 mm; condensadores; regulador de energía reactiva con pantalla de cristal líquido; contactores con bloque de preinserción y resistencia de descarga rápida; y fusibles de alto poder de corte. | 1 | 12571900 | 12571900
[5 empty] | Subtotal materiales: |  | 12571900
2 |  |  |  | Mano de obra
mo003 |  |  | h | Oficial electricista. | 1.264 | 68579 | 86.683
mo102 |  |  | h | Medio oficial electricista. | 1.264 | 42708 | 53.983
[5 empty] | Subtotal mano de obra: |  | 140.666
3 |  |  |  | Herramientas
|  |  | % | Herramientas | 2 | 12712600 | 254.251
Coste de mantenimiento decenal: 1.556.019G en los primeros 10 años. |  |  |  |  | Costos directos (1+2+3): |  | 12966800