## Hoja 1
IFA005 | m |  | Acometida de abastecimiento de agua potable.
Acometida enterrada para abastecimiento de agua potable de tubo de polietileno PE 100, de 32 mm de diámetro exterior, PN=10 atm y 2 mm de espesor, colocada sobre colchón de arena de 15 cm de espesor, en el fondo de la zanja previamente excavada, debidamente compactada y nivelada con pisón vibrante de guiado manual, relleno lateral compactando hasta los riñones y posterior relleno con la misma arena hasta 10 cm por encima de la generatriz superior de la tubería. Incluso, accesorios y piezas especiales. El precio no incluye el levantado del firme existente, la excavación, el relleno principal ni la reposición posterior del firme.
Código |  | Unidad |  | Descripción | Cantidad | Precio unitario | Precio parcial
1 |  |  |  | Materiales
mt01ara010a |  | m³ |  | Arena con granulometría de 0 a 5 mm de diámetro, limpia. | 0.112 | 84317 | 9444
mt37tpa011c |  | m |  | Acometida de polietileno PE 100, de 32 mm de diámetro exterior, PN=10 atm y 2 mm de espesor, incluso accesorios de conexión y piezas especiales. | 1 | 12147 | 12147
[5 empty] | Subtotal materiales: |  | 21591
2 |  |  |  | Equipo y maquinaria
mq02rop020 |  | h |  | Pisón vibrante de guiado manual, de 80 kg, con placa de 30x30 cm, tipo rana. | 0.402 | 22084 | 8878
[5 empty] | Subtotal equipo y maquinaria: |  | 8878
3 |  |  |  | Mano de obra
mo020 |  | h |  | Oficial de construcción. | 0.371 | 66739 | 24760
mo113 |  | h |  | Ayudante de construcción. | 0.391 | 41173 | 16099
mo008 |  | h |  | Oficial plomero. | 0.445 | 68579 | 30518
mo107 |  | h |  | Medio oficial plomero. | 0.445 | 42708 | 19005
[5 empty] | Subtotal mano de obra: |  | 90382
4 |  |  |  | Herramientas
|  | % |  | Herramientas | 4 | 120851 | 4834
Coste de mantenimiento decenal: 6.284G en los primeros 10 años. |  |  |  |  | Costos directos (1+2+3+4): |  | 125685