## Hoja 1
IFB010 | Ud | Alimentación de agua potable.
Alimentación de agua potable, de 8 m de longitud, colocada superficialmente y fijada al paramento, formada por tubo de polipropileno copolímero random (PP-R), serie 5, de 32 mm de diámetro exterior y 2,9 mm de espesor; llave de corte general de compuerta de filtro retenedor de residuos; grifo de comprobación y válvula de retención. Incluso material auxiliar para montaje y sujeción a la obra, accesorios y piezas especiales.
Código |  |  | Unidad | Descripción | Cantidad | Precio unitario | Precio parcial
1 |  |  |  | Materiales
mt37svc010f |  |  | Ud | Válvula de compuerta de latón fundido, para roscar, de 1". | 2 | 94061 | 188.122
mt37www060d |  |  | Ud | Filtro retenedor de residuos de latón, con tamiz de acero inoxidable con perforaciones de 0,4 mm de diámetro, con rosca de 1", para una presión máxima de trabajo de 16 bar y una temperatura máxima de 110°C. | 1 | 93881 | 93.881
mt37sgl012a |  |  | Ud | Grifo de comprobación de latón, para roscar, de 1/2". | 1 | 52911 | 52.911
mt37svr010c |  |  | Ud | Válvula de retención de latón para roscar de 1". | 1 | 83176 | 83.176
mt37toa400b |  |  | Ud | Material auxiliar para montaje y sujeción a la obra de las tuberías de polipropileno copolímero random (PP-R), serie 5, de 32 mm de diámetro exterior. | 8 | 1099 | 8.792
mt37toa110abg |  |  | m | Tubo de polipropileno copolímero random (PP-R), serie 5, de 32 mm de diámetro exterior y 2,9 mm de espesor, según ISO 15874-2, con el precio incrementado el 30% en concepto de accesorios y piezas especiales. | 8 | 52060 | 416.48
[5 empty] | Subtotal materiales: |  | 843.362
2 |  |  |  | Mano de obra
mo008 |  |  | h | Oficial plomero. | 0.774 | 68579 | 53.08
mo107 |  |  | h | Medio oficial plomero. | 0.774 | 42708 | 33.056
[5 empty] | Subtotal mano de obra: |  | 86.136
3 |  |  |  | Herramientas
|  |  | % | Herramientas | 2 | 929.498 | 18.59
Coste de mantenimiento decenal: 47.404G en los primeros 10 años. |  |  |  |  | Costos directos (1+2+3): |  | 948.088