## Hoja 1
IFB020 | Ud | Registro de paso.
Registro de paso prefabricada, de polipropileno, de sección rectangular de 51x37 cm en la base y 30 cm de altura, con tapa de 38x25 cm y llave de paso de compuerta de latón fundido, sobre solera de hormigón masivo fck 200, HM-20/B/20/I de 15 cm de espesor. Incluso conexiones de conducciones y remates. El precio no incluye la excavación ni el relleno del trasdós.
Código |  |  | Unidad | Descripción | Cantidad | Precio unitario | Precio parcial
1 |  |  |  | Materiales
mt10hmf130nwd |  |  | m³ | Hormigón masivo fck 200, tipo HM-20/B/19/I, elaborado en planta. | 0.043 | 788653 | 33912
mt37aar020g |  |  | Ud | Registro de polipropileno, de sección rectangular, de 51x37 cm en la base y 30 cm de altura, con tapa de color verde de 38x25 cm. | 1 | 252326 | 252326
mt37svc010a |  |  | Ud | Válvula de compuerta de latón fundido, para roscar, de 1/2". | 1 | 51024 | 51024
mt37www010 |  |  | Ud | Material auxiliar para instalaciones de plomería. | 1 | 14412 | 14412
[5 empty] | Subtotal materiales: |  | 351674
2 |  |  |  | Mano de obra
mo020 |  |  | h | Oficial de construcción. | 0.749 | 66739 | 49988
mo113 |  |  | h | Ayudante de construcción. | 0.549 | 41173 | 22604
mo008 |  |  | h | Oficial plomero. | 0.123 | 68579 | 8435
mo107 |  |  | h | Medio oficial plomero. | 0.123 | 42708 | 5253
[5 empty] | Subtotal mano de obra: |  | 86280
3 |  |  |  | Herramientas
|  |  | % | Herramientas | 2 | 437954 | 8759
Coste de mantenimiento decenal: 22.336G en los primeros 10 años. |  |  |  |  | Costos directos (1+2+3): |  | 446713