## Hoja 1
IFC020 | Ud | Batería de medidores divisionarios para abastecimiento de agua potable.
Batería de acero galvanizado, de 2 1/2" DN 65 mm y salidas con conexión embridada, para centralización de un máximo de 18 medidores de 1/2" DN 15 mm en dos filas, con llave de corte, llaves de entrada, grifos de comprobación, válvulas de retención, llaves de salida, latiguillos y cuadro de clasificación. Incluso soportes para el colector y material auxiliar. El precio no incluye los medidores de agua.
Código |  | Unidad | Descripción | Cantidad | Precio unitario | Precio parcial
1 |  |  | Materiales
mt37svc010r |  | Ud | Válvula de compuerta de latón fundido, para roscar, de 2 1/2". | 1 | 651434 | 651.434
mt37ccb010hb |  | Ud | Batería de acero galvanizado de 2 1/2" DN 65 mm, para centralización de 18 medidores divisionarios de agua en dos filas, de 1330x620 mm. Incluso soporte y brida. | 1 | 3044970 | 3044970
mt37sve010b |  | Ud | Válvula de esfera de latón niquelado para roscar de 1/2". | 36 | 50924 | 1833260
mt37sgl012a |  | Ud | Grifo de comprobación de latón, para roscar, de 1/2". | 18 | 52911 | 952.398
mt37svr010a |  | Ud | Válvula de retención de latón para roscar de 1/2". | 18 | 44264 | 796.752
mt37ccb040a |  | Ud | Latiguillo de acero inoxidable, de 3/4", de 400 mm de longitud. | 18 | 142261 | 2560700
mt37ccb015ha |  | Ud | Cuadro de clasificación metálico para centralización de 18 medidores divisionarios de agua en dos filas. | 1 | 110094 | 110.094
mt37www010 |  | Ud | Material auxiliar para instalaciones de plomería. | 1 | 14412 | 14.412
|  |  |  | Subtotal materiales: |  | 9964020
2 |  |  | Mano de obra
mo008 |  | h | Oficial plomero. | 11.055 | 68579 | 758.136
mo107 |  | h | Medio oficial plomero. | 5.527 | 42708 | 236.047
|  |  |  | Subtotal mano de obra: |  | 994.183
3 |  |  | Herramientas
|  | % | Herramientas | 2 | 10958200 | 219.164
Coste de mantenimiento decenal: 558.868G en los primeros 10 años. |  |  |  | Costos directos (1+2+3): |  | 11177400