## Hoja 1
IFD065 | Ud | Torre para depósito aéreo.
Torre metálica de celosía de 4,2 m de altura para depósito aéreo de hasta 750 l, empotrada en dado de hormigón en suelo cohesivo.
Código |  |  | Unidad | Descripción | Cantidad | Precio unitario | Precio parcial
1 |  |  |  | Materiales
mt37tod010a |  |  | Ud | Torre metálica de celosía de 4,2 m de altura para depósito aéreo de hasta 750 l, con escalera de acceso y base de fijación del depósito de 1x1 m. | 1 | 3229540 | 3229540
mt10hmf130nFd |  |  | m³ | Hormigón masivo fck 250, tipo HM-25/B/19/I, elaborado en planta. | 1 | 869205 | 869205
[5 empty] | Subtotal materiales: |  | 4098745
2 |  |  |  | Equipo y maquinaria
mq04cag010a |  |  | h | Camión con grúa de hasta 6 t. | 0.232 | 312016 | 72388
mq01exn010i |  |  | h | Miniretroexcavadora sobre neumáticos, de 37,5 kW. | 0.487 | 288355 | 140429
[5 empty] | Subtotal equipo y maquinaria: |  | 212817
3 |  |  |  | Mano de obra
mo020 |  |  | h | Oficial de construcción. | 1.506 | 66739 | 100509
mo077 |  |  | h | Medio oficial de construcción. | 1.506 | 42789 | 64440
[5 empty] | Subtotal mano de obra: |  | 164949
4 |  |  |  | Herramientas
|  |  | % | Herramientas | 2 | 4476511 | 89530
Coste de mantenimiento decenal: 456.604G en los primeros 10 años. |  |  |  |  | Costos directos (1+2+3+4): |  | 4566041