## Hoja 1
IFD070 | Ud | Cisterna prefabricada de agua potable, para enterrar.
Cisterna vertical de poliéster reforzado con fibra de vidrio, de 650 l, de agua potable, para enterrar, con válvula de corte de compuerta de 1" DN 25 mm y válvula de flotador, para la entrada y válvula de corte de compuerta de 1" DN 25 mm para la salida.
Código |  | Unidad | Descripción | Cantidad | Precio unitario | Precio parcial
1 |  |  | Materiales
mt37svc010f |  | Ud | Válvula de compuerta de latón fundido, para roscar, de 1". | 2 | 94061 | 188.122
mt37vfl010c |  | Ud | Válvula de flotador de 1" de diámetro, para una presión máxima de 6 bar, con cuerpo de latón, boya esférica roscada de latón y obturador de goma. | 1 | 699478 | 699.478
mt37dps050a |  | Ud | Cisterna vertical de poliéster reforzado con fibra de vidrio, de 650 l, con entrada de 300 mm de diámetro, aireador y rebosadero, para enterrar. | 1 | 7723910 | 7723910
mt37www010 |  | Ud | Material auxiliar para instalaciones de plomería. | 1 | 14412 | 14.412
|  |  |  | Subtotal materiales: |  | 8625920
2 |  |  | Equipo y maquinaria
mq04cag010a |  | h | Camión con grúa de hasta 6 t. | 0.232 | 312016 | 72.388
|  |  |  | Subtotal equipo y maquinaria: |  | 72.388
3 |  |  | Mano de obra
mo008 |  | h | Oficial plomero. | 2.021 | 68579 | 138.597
mo107 |  | h | Medio oficial plomero. | 2.021 | 42708 | 86.313
|  |  |  | Subtotal mano de obra: |  | 224.91
4 |  |  | Herramientas
|  | % | Herramientas | 2 | 8923220 | 178.464
Coste de mantenimiento decenal: 1.001.185G en los primeros 10 años. |  |  |  | Costos directos (1+2+3+4): |  | 9101680