## Hoja 1
IFI009 | Ud | Colector.
Colector de plástico (PPSU), en H, con entrada de 20 mm de diámetro y tres ramales 45° simples, una de 20 mm y dos de 16 mm de diámetro.
Código |  |  | Unidad | Descripción | Cantidad | Precio unitario | Precio parcial
1 |  |  |  | Materiales
mt37alu105aa |  |  | Ud | Colector de plástico (PPSU), en H, con entrada de 20 mm de diámetro y tres ramales 45° simples, una de 20 mm y dos de 16 mm de diámetro. | 1 | 119623 | 119623
mt37www010 |  |  | Ud | Material auxiliar para instalaciones de plomería. | 1 | 14412 | 14412
[5 empty] | Subtotal materiales: |  | 134035
2 |  |  |  | Mano de obra
mo008 |  |  | h | Oficial plomero. | 0.123 | 68579 | 8435
mo107 |  |  | h | Medio oficial plomero. | 0.123 | 42708 | 5253
[5 empty] | Subtotal mano de obra: |  | 13688
3 |  |  |  | Herramientas
|  |  | % | Herramientas | 2 | 147723 | 2954
Coste de mantenimiento decenal: 10.547G en los primeros 10 años. |  |  |  |  | Costos directos (1+2+3): |  | 150677