## Hoja 1
IFO030 | Ud |  | Rociador.
Rociador automático colgante, residencial, respuesta rápida, con ampolla fusible de vidrio frágil de 3 mm de diámetro y disolución alcohólica de color rojo, rotura a 68°C, de 1/2" DN 15 mm de diámetro de rosca, coeficiente de descarga K de 70 (métrico), con embellecedor, acabado blanco.
Código |  | Unidad |  | Descripción | Cantidad | Precio unitario | Precio parcial
1 |  |  |  | Materiales
mt41upo010a |  | Ud |  | Rociador automático colgante, residencial, respuesta rápida, con ampolla fusible de vidrio frágil de 3 mm de diámetro y disolución alcohólica de color rojo, rotura a 68°C, de 1/2" DN 15 mm de diámetro de rosca, coeficiente de descarga K de 70 (métrico). | 1 | 369510 | 369.51
mt41upo015a |  | Ud |  | Embellecedor, acabado blanco, para rociador automático colgante. | 1 | 52994 | 52.994
mt37tpu530c |  | Ud |  | Tee 90° con salida roscada hembra, de plástico (PPSU), de 25 mm x 1/2" x 25 mm. | 1 | 125114 | 125.114
[5 empty] | Subtotal materiales: |  | 547.618
2 |  |  |  | Mano de obra
mo008 |  | h |  | Oficial plomero. | 0.307 | 68579 | 21.054
mo107 |  | h |  | Medio oficial plomero. | 0.307 | 42708 | 13.111
[5 empty] | Subtotal mano de obra: |  | 34.165
3 |  |  |  | Herramientas
|  | % |  | Herramientas | 2 | 581.783 | 11.636
Coste de mantenimiento decenal: 243.302G en los primeros 10 años. |  |  |  |  | Costos directos (1+2+3): |  | 593.419