## Hoja 1
IFW020 | Ud | Filtro retenedor de residuos.
Filtro retenedor de residuos de latón, con tamiz de acero inoxidable con perforaciones de 0,4 mm de diámetro, con rosca de 1", para una presión máxima de trabajo de 16 bar y una temperatura máxima de 110°C.
Código |  |  | Unidad | Descripción | Cantidad | Precio unitario | Precio parcial
1 |  |  |  | Materiales
mt37www060d |  |  | Ud | Filtro retenedor de residuos de latón, con tamiz de acero inoxidable con perforaciones de 0,4 mm de diámetro, con rosca de 1", para una presión máxima de trabajo de 16 bar y una temperatura máxima de 110°C. | 1 | 93881 | 93881
mt37www010 |  |  | Ud | Material auxiliar para instalaciones de plomería. | 1 | 14412 | 14412
[5 empty] | Subtotal materiales: |  | 108293
2 |  |  |  | Mano de obra
mo008 |  |  | h | Oficial plomero. | 0.184 | 68579 | 12619
mo107 |  |  | h | Medio oficial plomero. | 0.184 | 42708 | 7858
[5 empty] | Subtotal mano de obra: |  | 20477
3 |  |  |  | Herramientas
|  |  | % | Herramientas | 2 | 128770 | 2575
Coste de mantenimiento decenal: 22.328G en los primeros 10 años. |  |  |  |  | Costos directos (1+2+3): |  | 131345