## Hoja 1
IFW020 | Ud | Filtro retenedor de residuos.
Filtro retenedor de residuos de latón, con tamiz de acero inoxidable con perforaciones de 0,5 mm de diámetro, con rosca de 1 1/4", para una presión máxima de trabajo de 16 bar y una temperatura máxima de 110°C.
Código |  | Unidad | Descripción | Cantidad | Precio unitario | Precio parcial
1 |  |  | Materiales
mt37www060f |  | Ud | Filtro retenedor de residuos de latón, con tamiz de acero inoxidable con perforaciones de 0,5 mm de diámetro, con rosca de 1 1/4", para una presión máxima de trabajo de 16 bar y una temperatura máxima de 110°C. | 1 | 192189 | 192.189
mt37www010 |  | Ud | Material auxiliar para instalaciones de plomería. | 1 | 14412 | 14.412
|  |  |  | Subtotal materiales: |  | 206.601
2 |  |  | Mano de obra
mo008 |  | h | Oficial plomero. | 0.184 | 68579 | 12.618
mo107 |  | h | Medio oficial plomero. | 0.184 | 42708 | 7.858
|  |  |  | Subtotal mano de obra: |  | 20.476
3 |  |  | Herramientas
|  | % | Herramientas | 2 | 227.077 | 4.542
Coste de mantenimiento decenal: 39.375G en los primeros 10 años. |  |  |  | Costos directos (1+2+3): |  | 231.619