## Hoja 1
IFW020 | Ud | Filtro retenedor de residuos.
Filtro retenedor de residuos de bronce, con tamiz de acero inoxidable con perforaciones de 0,5 mm de diámetro, con rosca de 3", para una presión máxima de trabajo de 16 bar y una temperatura máxima de 110°C.
Código |  | Unidad | Descripción | Cantidad | Precio unitario | Precio parcial
1 |  |  | Materiales
mt37www060k |  | Ud | Filtro retenedor de residuos de bronce, con tamiz de acero inoxidable con perforaciones de 0,5 mm de diámetro, con rosca de 3", para una presión máxima de trabajo de 16 bar y una temperatura máxima de 110°C. | 1 | 1016640 | 1016640
mt37www010 |  | Ud | Material auxiliar para instalaciones de plomería. | 1 | 14412 | 14.412
|  |  |  | Subtotal materiales: |  | 1031050
2 |  |  | Mano de obra
mo008 |  | h | Oficial plomero. | 0.246 | 68579 | 16.87
mo107 |  | h | Medio oficial plomero. | 0.246 | 42708 | 10.506
|  |  |  | Subtotal mano de obra: |  | 27.376
3 |  |  | Herramientas
|  | % | Herramientas | 2 | 1058430 | 21.169
Coste de mantenimiento decenal: 183.531G en los primeros 10 años. |  |  |  | Costos directos (1+2+3): |  | 1079590