## Hoja 1
IFW040 | Ud | Válvula de retención.
Válvula de retención de doble clapeta, con cuerpo de hierro fundido y clapeta, eje y resorte de acero inoxidable, DN 80 mm, PN 16 atm.
Código |  | Unidad | Descripción | Cantidad | Precio unitario | Precio parcial
1 |  |  | Materiales
mt37svr020e |  | Ud | Válvula de retención de doble clapeta, con cuerpo de hierro fundido y clapeta, eje y resorte de acero inoxidable, DN 80 mm, PN 16 atm. | 1 | 563427 | 563427
mt37www010 |  | Ud | Material auxiliar para instalaciones de plomería. | 1 | 14654 | 14654
|  |  |  | Subtotal materiales: |  | 578081
2 |  |  | Mano de obra
mo008 |  | h | Oficial plomero. | 0.27 | 73602 | 19873
mo107 |  | h | Medio oficial plomero. | 0.27 | 45831 | 12374
|  |  |  | Subtotal mano de obra: |  | 32247
3 |  |  | Herramientas
|  | % | Herramientas | 2 | 610328 | 12207
Coste de mantenimiento decenal: 105.831G en los primeros 10 años. |  |  |  | Costos directos (1+2+3): |  | 622535