## Hoja 1
IFW040 | Ud | Válvula de retención.
Válvula de retención de doble clapeta, con cuerpo de hierro fundido y clapeta, eje y resorte de acero inoxidable, DN 100 mm, PN 16 atm.
Código |  | Unidad | Descripción | Cantidad | Precio unitario | Precio parcial
1 |  |  | Materiales
mt37svr020f |  | Ud | Válvula de retención de doble clapeta, con cuerpo de hierro fundido y clapeta, eje y resorte de acero inoxidable, DN 100 mm, PN 16 atm. | 1 | 805712 | 805.712
mt37www010 |  | Ud | Material auxiliar para instalaciones de plomería. | 1 | 14412 | 14.412
|  |  |  | Subtotal materiales: |  | 820.124
2 |  |  | Mano de obra
mo008 |  | h | Oficial plomero. | 0.27 | 68579 | 18.516
mo107 |  | h | Medio oficial plomero. | 0.27 | 42708 | 11.531
|  |  |  | Subtotal mano de obra: |  | 30.047
3 |  |  | Herramientas
|  | % | Herramientas | 2 | 850.171 | 17.003
Coste de mantenimiento decenal: 147.420G en los primeros 10 años. |  |  |  | Costos directos (1+2+3): |  | 867.174