## Hoja 1
IFW050 | Ud | Purgador.
Purgador automático de aire de gran capacidad con boya y rosca de 1" de diámetro, cuerpo y tapa de fundición GG25, para una presión máxima de trabajo de 25 bar y una temperatura máxima de 90°C.
Código |  | Unidad | Descripción | Cantidad | Precio unitario | Precio parcial
1 |  |  | Materiales
mt37sgl025b |  | Ud | Purgador automático de aire de gran capacidad con boya y rosca de 1" de diámetro, cuerpo y tapa de fundición GG25, para una presión máxima de trabajo de 25 bar y una temperatura máxima de 90°C. | 1 | 2585450 | 2585450
mt37www010 |  | Ud | Material auxiliar para instalaciones de plomería. | 1 | 14412 | 14.412
|  |  |  | Subtotal materiales: |  | 2599860
2 |  |  | Mano de obra
mo008 |  | h | Oficial plomero. | 0.123 | 68579 | 8.435
mo107 |  | h | Medio oficial plomero. | 0.123 | 42708 | 5.253
|  |  |  | Subtotal mano de obra: |  | 13.688
3 |  |  | Herramientas
|  | % | Herramientas | 2 | 2613550 | 52.271
Coste de mantenimiento decenal: 453.189G en los primeros 10 años. |  |  |  | Costos directos (1+2+3): |  | 2665820