## Hoja 1
IFW060 | Ud | Válvula limitadora de presión.
Válvula limitadora de presión de latón, de 1/2" DN 15 mm de diámetro, presión máxima de entrada de 25 bar y presión de salida regulable entre 1 y 6 bar. Incluso manómetro, elementos de montaje y demás accesorios necesarios para su correcto funcionamiento.
Código |  | Unidad | Descripción | Cantidad | Precio unitario | Precio parcial
1 |  |  | Materiales
mt37svl020a |  | Ud | Válvula limitadora de presión de latón, de 1/2" DN 15 mm de diámetro, presión máxima de entrada de 25 bar y presión de salida regulable entre 1 y 6 bar, temperatura máxima de 80°C, con racores. | 1 | 425863 | 425.863
mt42www041 |  | Ud | Manómetro con baño de glicerina y diámetro de esfera de 100 mm, con toma vertical, para montaje roscado de 1/4", escala de presión de 0 a 10 bar. | 1 | 445628 | 445.628
mt37www010 |  | Ud | Material auxiliar para instalaciones de plomería. | 1 | 14412 | 14.412
|  |  |  | Subtotal materiales: |  | 885.903
2 |  |  | Mano de obra
mo008 |  | h | Oficial plomero. | 0.123 | 68579 | 8.435
mo107 |  | h | Medio oficial plomero. | 0.123 | 42708 | 5.253
|  |  |  | Subtotal mano de obra: |  | 13.688
3 |  |  | Herramientas
|  | % | Herramientas | 2 | 899.591 | 17.992
Coste de mantenimiento decenal: 1.192.858G en los primeros 10 años. |  |  |  | Costos directos (1+2+3): |  | 917.583