## Hoja 1
IFW070 | Ud | Registro.
Formación de registro enterrada, de dimensiones interiores 38x38x75 cm, construida con mampostería de ladrillo cerámico perforado, de 1/2 pie de espesor, asentado con mortero de cemento, confeccionado en obra, dosaje 1:6, sobre solera de hormigón masivo fck 300, HM-30/B/20/I+Qb de 15 cm de espesor, enfoscada y bruñida interiormente con mortero de cemento, confeccionado en obra, con aditivo hidrófugo, dosaje 1:3 formando aristas y esquinas a media caña, con marco y tapa de fundición carga de rotura 125 kN, para alojamiento de la válvula. Incluso mortero para sellado de juntas. El precio no incluye la válvula, la excavación ni el relleno del trasdós.
Código |  | Unidad | Descripción | Cantidad | Precio unitario | Precio parcial
1 |  |  | Materiales
mt10hmf130iOe |  | m³ | Hormigón masivo fck 300, tipo HM-30/B/19/I+Qb, elaborado en planta, con cemento resistente a sulfatos SR. | 0.111 | 1284240 | 142551
mt04lpv010a |  | Ud | Ladrillo cerámico perforado (panal), para revestir, 24x11,5x9 cm, densidad 780 kg/m³. | 53 | 2365 | 125345
mt08aaa010a |  | m³ | Agua. | 0.012 | 9276 | 111
mt01arg005a |  | t | Arena de cantera, para mortero preparado en obra. | 0.057 | 106727 | 6083
mt08cem000p |  | kg | Cemento gris en bolsas. | 13.082 | 1187 | 15528
mt08adt010 |  | kg | Aditivo hidrófugo para impermeabilización de morteros u hormigones. | 0.173 | 7421 | 1284
mt11tfa010a |  | Ud | Marco y tapa de fundición, 40x40 cm, para registro registrable, carga de rotura 125 kN. | 1 | 219803 | 219803
|  |  |  | Subtotal materiales: |  | 510705
2 |  |  | Equipo y maquinaria
mq06hor010 |  | h | Hormigonera eléctrica con una capacidad de amasado de 160 l. | 0.03 | 19690 | 591
|  |  |  | Subtotal equipo y maquinaria: |  | 591
3 |  |  | Mano de obra
mo020 |  | h | Oficial de construcción. | 2.064 | 71618 | 147820
mo113 |  | h | Ayudante de construcción. | 1.832 | 44181 | 80940
|  |  |  | Subtotal mano de obra: |  | 228760
4 |  |  | Herramientas
|  | % | Herramientas | 2 | 740056 | 14801
Coste de mantenimiento decenal: 37.743G en los primeros 10 años. |  |  |  | Costos directos (1+2+3+4): |  | 754857