## Hoja 1
IFW070 | Ud | Registro.
Formación de registro enterrada, de dimensiones interiores 40x40x50 cm, de hormigón masivo "in situ" fck 350, HM-35/P/20/I+Qb, sobre solera de hormigón masivo fck 300, HM-30/B/20/I+Qb de 15 cm de espesor, con marco y tapa de fundición carga de rotura 125 kN, para alojamiento de la válvula. Incluso molde reutilizable de chapa metálica, amortizable en 20 usos. El precio no incluye la válvula, la excavación ni el relleno del trasdós.
Código |  | Unidad | Descripción | Cantidad | Precio unitario | Precio parcial
1 |  |  | Materiales
mt10hmf130iOe |  | m³ | Hormigón masivo fck 300, tipo HM-30/B/19/I+Qb, elaborado en planta, con cemento resistente a sulfatos SR. | 0.074 | 1277140 | 94.508
mt08aaa010a |  | m³ | Agua. | 0.006 | 9226 | 55
mt01arg005a |  | t | Arena de cantera, para mortero preparado en obra. | 0.021 | 106133 | 2.229
mt08cem000p |  | kg | Cemento gris en bolsas. | 6.48 | 1181 | 7.653
mt08adt010 |  | kg | Aditivo hidrófugo para impermeabilización de morteros u hormigones. | 0.13 | 7381 | 960
mt08epr030a |  | Ud | Molde reutilizable para formación de registros de sección cuadrada de 40x40x50 cm, de chapa metálica, incluso accesorios de montaje. | 0.05 | 1124760 | 56.238
mt10hmf130iRh |  | m³ | Hormigón masivo fck 350, tipo HM-35/P/19/I+Qb, elaborado en planta, con cemento resistente a sulfatos SR. | 0.125 | 1366270 | 170.784
mt11tfa010a |  | Ud | Marco y tapa de fundición, 40x40 cm, para registro registrable, carga de rotura 125 kN. | 1 | 216174 | 216.174
|  |  |  | Subtotal materiales: |  | 548.601
2 |  |  | Mano de obra
mo020 |  | h | Oficial de construcción. | 1.105 | 66739 | 73.747
mo113 |  | h | Ayudante de construcción. | 0.798 | 41173 | 32.856
|  |  |  | Subtotal mano de obra: |  | 106.603
3 |  |  | Herramientas
|  | % | Herramientas | 2 | 655.204 | 13.104
Coste de mantenimiento decenal: 33.415G en los primeros 10 años. |  |  |  | Costos directos (1+2+3): |  | 668.308