## Hoja 1
IFW070 | Ud | Registro.
Formación de registro enterrada, de dimensiones interiores 60x60x60 cm, de hormigón masivo "in situ" fck 350, HM-35/P/20/I+Qb, sobre solera de hormigón masivo fck 300, HM-30/B/20/I+Qb de 15 cm de espesor, con marco y tapa de fundición carga de rotura 125 kN, para alojamiento de la válvula; previa excavación con medios manuales y posterior relleno del trasdós con material granular. Incluso molde reutilizable de chapa metálica, amortizable en 20 usos. El precio no incluye la válvula.
Código |  | Unidad | Descripción | Cantidad | Precio unitario | Precio parcial
1 |  |  | Materiales
mt10hmf130iOe |  | m³ | Hormigón masivo fck 300, tipo HM-30/B/19/I+Qb, elaborado en planta, con cemento resistente a sulfatos SR. | 0.122 | 1277140 | 155.811
mt08aaa010a |  | m³ | Agua. | 0.006 | 9226 | 55
mt01arg005a |  | t | Arena de cantera, para mortero preparado en obra. | 0.04 | 106133 | 4.245
mt08cem000p |  | kg | Cemento gris en bolsas. | 12.15 | 1181 | 14.349
mt08adt010 |  | kg | Aditivo hidrófugo para impermeabilización de morteros u hormigones. | 0.243 | 7381 | 1.794
mt08epr030c |  | Ud | Molde reutilizable para formación de registros de sección cuadrada de 60x60x60 cm, de chapa metálica, incluso accesorios de montaje. | 0.05 | 2263960 | 113.198
mt10hmf130iRh |  | m³ | Hormigón masivo fck 350, tipo HM-35/P/19/I+Qb, elaborado en planta, con cemento resistente a sulfatos SR. | 0.207 | 1366270 | 282.818
mt11tfa010c |  | Ud | Marco y tapa de fundición, 60x60 cm, para registro registrable, carga de rotura 125 kN. | 1 | 572965 | 572.965
mt01arr010a |  | t | Grava de cantera, de 19 a 25 mm de diámetro. | 0.581 | 67807 | 39.396
|  |  |  | Subtotal materiales: |  | 1184630
2 |  |  | Mano de obra
mo020 |  | h | Oficial de construcción. | 1.363 | 66739 | 90.966
mo113 |  | h | Ayudante de construcción. | 2.378 | 41173 | 97.909
|  |  |  | Subtotal mano de obra: |  | 188.875
3 |  |  | Herramientas
|  | % | Herramientas | 2 | 1373510 | 27.47
Coste de mantenimiento decenal: 70.049G en los primeros 10 años. |  |  |  | Costos directos (1+2+3): |  | 1400980