## Hoja 1
IFW070 | Ud | Registro.
Suministro y montaje de registro enterrada, de dimensiones interiores 23 cm de diámetro en la base y 20 cm de altura, prefabricada de polipropileno, sobre solera de hormigón masivo fck 200, HM-20/B/20/I de 15 cm de espesor, con tapa de 18 cm de diámetro, para alojamiento de la válvula; previa excavación con medios manuales y posterior relleno del trasdós con material granular. El precio no incluye la válvula.
Código |  |  | Unidad | Descripción | Cantidad | Precio unitario | Precio parcial
1 |  |  |  | Materiales
mt10hmf130nwd |  |  | m³ | Hormigón masivo fck 200, tipo HM-20/B/19/I, elaborado en planta. | 0.042 | 788653 | 33123
mt37aar020a |  |  | Ud | Registro de polipropileno, de sección circular, de 23 cm de diámetro en la base y 20 cm de altura, con tapa de color verde de 18 cm de diámetro. | 1 | 71794 | 71794
mt08aaa010a |  |  | m³ | Agua. | 0.006 | 9226 | 55
mt01arg005a |  |  | t | Arena de cantera, para mortero preparado en obra. | 0.005 | 106133 | 531
mt08cem000p |  |  | kg | Cemento gris en bolsas. | 1.599 | 1181 | 1888
mt08adt010 |  |  | kg | Aditivo hidrófugo para impermeabilización de morteros u hormigones. | 0.032 | 7381 | 236
mt01arr010a |  |  | t | Grava de cantera, de 19 a 25 mm de diámetro. | 0.098 | 67807 | 6645
[5 empty] | Subtotal materiales: |  | 114272
2 |  |  |  | Mano de obra
mo020 |  |  | h | Oficial de construcción. | 0.614 | 66739 | 40978
mo113 |  |  | h | Ayudante de construcción. | 0.681 | 41173 | 28039
[5 empty] | Subtotal mano de obra: |  | 69017
3 |  |  |  | Herramientas
|  |  | % | Herramientas | 2 | 183289 | 3666
Coste de mantenimiento decenal: 9.348G en los primeros 10 años. |  |  |  |  | Costos directos (1+2+3): |  | 186955