## Hoja 1
IFW070 | Ud | Registro.
Suministro y montaje de registro enterrada, de dimensiones interiores 40x40x40, prefabricada de polipropileno, sobre solera de hormigón masivo fck 200, HM-20/B/20/I de 15 cm de espesor, con tapa prefabricada de PVC, para alojamiento de la válvula; previa excavación con medios mecánicos y posterior relleno del trasdós con material granular. El precio no incluye la válvula.
Código |  |  | Unidad | Descripción | Cantidad | Precio unitario | Precio parcial
1 |  |  |  | Materiales
mt10hmf130nwd |  |  | m³ | Hormigón masivo fck 200, tipo HM-20/B/19/I, elaborado en planta. | 0.074 | 788653 | 58360
mt11arp100b |  |  | Ud | Registro de polipropileno, 40x40x40 cm. | 1 | 866615 | 866615
mt08aaa010a |  |  | m³ | Agua. | 0.006 | 9226 | 55
mt01arg005a |  |  | t | Arena de cantera, para mortero preparado en obra. | 0.018 | 106133 | 1910
mt08cem000p |  |  | kg | Cemento gris en bolsas. | 5.4 | 1181 | 6377
mt08adt010 |  |  | kg | Aditivo hidrófugo para impermeabilización de morteros u hormigones. | 0.108 | 7381 | 797
mt11arp050f |  |  | Ud | Tapa de PVC, para registros de plomería de 40x40 cm, con cierre hermético al paso de los olores mefíticos. | 1 | 578542 | 578542
mt01arr010a |  |  | t | Grava de cantera, de 19 a 25 mm de diámetro. | 0.284 | 67807 | 19257
[5 empty] | Subtotal materiales: |  | 1531913
2 |  |  |  | Equipo y maquinaria
mq01ret020b |  |  | h | Retrocargadora sobre neumáticos, de 70 kW. | 0.042 | 230431 | 9678
[5 empty] | Subtotal equipo y maquinaria: |  | 9678
3 |  |  |  | Mano de obra
mo020 |  |  | h | Oficial de construcción. | 0.626 | 66739 | 41779
mo113 |  |  | h | Ayudante de construcción. | 0.486 | 41173 | 20010
[5 empty] | Subtotal mano de obra: |  | 61789
4 |  |  |  | Herramientas
|  |  | % | Herramientas | 2 | 1603380 | 32068
Coste de mantenimiento decenal: 81.772G en los primeros 10 años. |  |  |  |  | Costos directos (1+2+3+4): |  | 1635448