## Hoja 1
IFW070 | Ud | Registro.
Suministro y montaje de registro enterrada, de dimensiones interiores 55x55x55, prefabricada de polipropileno, sobre solera de hormigón masivo fck 200, HM-20/B/20/I de 15 cm de espesor, con tapa prefabricada de PVC, para alojamiento de la válvula; previa excavación con medios mecánicos y posterior relleno del trasdós con material granular. El precio no incluye la válvula.
Código |  |  | Unidad | Descripción | Cantidad | Precio unitario | Precio parcial
1 |  |  |  | Materiales
mt10hmf130nwd |  |  | m³ | Hormigón masivo fck 200, tipo HM-20/B/19/I, elaborado en planta. | 0.108 | 788653 | 85.175
mt11arp100c |  |  | Ud | Registro de polipropileno, 55x55x55 cm. | 1 | 1698480 | 1698480
mt08aaa010a |  |  | m³ | Agua. | 0.006 | 9226 | 55
mt01arg005a |  |  | t | Arena de cantera, para mortero preparado en obra. | 0.034 | 106133 | 3.609
mt08cem000p |  |  | kg | Cemento gris en bolsas. | 10.209 | 1181 | 12.057
mt08adt010 |  |  | kg | Aditivo hidrófugo para impermeabilización de morteros u hormigones. | 0.204 | 7381 | 1.506
mt11arp050i |  |  | Ud | Tapa de PVC, para registros de plomería de 55x55 cm, con cierre hermético al paso de los olores mefíticos. | 1 | 1997640 | 1997640
mt01arr010a |  |  | t | Grava de cantera, de 19 a 25 mm de diámetro. | 0.497 | 67807 | 33.7
[5 empty] | Subtotal materiales: |  | 3832220
2 |  |  |  | Equipo y maquinaria
mq01ret020b |  |  | h | Retrocargadora sobre neumáticos, de 70 kW. | 0.079 | 230431 | 18.204
[5 empty] | Subtotal equipo y maquinaria: |  | 18.204
3 |  |  |  | Mano de obra
mo020 |  |  | h | Oficial de construcción. | 0.639 | 66739 | 42.646
mo113 |  |  | h | Ayudante de construcción. | 0.515 | 41173 | 21.204
[5 empty] | Subtotal mano de obra: |  | 63.85
4 |  |  |  | Herramientas
|  |  | % | Herramientas | 2 | 3914280 | 78.286
Coste de mantenimiento decenal: 199.628G en los primeros 10 años. |  |  |  |  | Costos directos (1+2+3+4): |  | 3992560