## Hoja 1
IFW070 | Ud | Registro.
Suministro y montaje de registro enterrada, de dimensiones interiores 51x37 cm en la base y 30 cm de altura, prefabricada de polipropileno, sobre solera de hormigón masivo fck 200, HM-20/B/20/I de 15 cm de espesor, con tapa de 38x25 cm, para alojamiento de la válvula; previa excavación con medios mecánicos y posterior relleno del trasdós con material granular. El precio no incluye la válvula.
Código |  |  | Unidad | Descripción | Cantidad | Precio unitario | Precio parcial
1 |  |  |  | Materiales
mt10hmf130nwd |  |  | m³ | Hormigón masivo fck 200, tipo HM-20/B/19/I, elaborado en planta. | 0.081 | 788653 | 63.881
mt37aar020g |  |  | Ud | Registro de polipropileno, de sección rectangular, de 51x37 cm en la base y 30 cm de altura, con tapa de color verde de 38x25 cm. | 1 | 252326 | 252.326
mt08aaa010a |  |  | m³ | Agua. | 0.006 | 9226 | 55
mt01arg005a |  |  | t | Arena de cantera, para mortero preparado en obra. | 0.016 | 106133 | 1.698
mt08cem000p |  |  | kg | Cemento gris en bolsas. | 4.838 | 1181 | 5.714
mt08adt010 |  |  | kg | Aditivo hidrófugo para impermeabilización de morteros u hormigones. | 0.097 | 7381 | 716
mt01arr010a |  |  | t | Grava de cantera, de 19 a 25 mm de diámetro. | 0.228 | 67807 | 15.46
[5 empty] | Subtotal materiales: |  | 339.85
2 |  |  |  | Equipo y maquinaria
mq01ret020b |  |  | h | Retrocargadora sobre neumáticos, de 70 kW. | 0.038 | 230431 | 8.756
[5 empty] | Subtotal equipo y maquinaria: |  | 8.756
3 |  |  |  | Mano de obra
mo020 |  |  | h | Oficial de construcción. | 0.749 | 66739 | 49.988
mo113 |  |  | h | Ayudante de construcción. | 0.57 | 41173 | 23.468
[5 empty] | Subtotal mano de obra: |  | 73.456
4 |  |  |  | Herramientas
|  |  | % | Herramientas | 2 | 422.062 | 8.441
Coste de mantenimiento decenal: 21.525G en los primeros 10 años. |  |  |  |  | Costos directos (1+2+3+4): |  | 430.503