## Hoja 1
IFW070 | Ud | Registro.
Suministro y montaje de registro enterrada, de dimensiones interiores 64x48 cm en la base y 30 cm de altura, prefabricada de polipropileno, sobre solera de hormigón masivo fck 200, HM-20/B/20/I de 15 cm de espesor, con tapa de 50x34 cm, para alojamiento de la válvula; previa excavación con medios mecánicos y posterior relleno del trasdós con material granular. El precio no incluye la válvula.
Código |  |  | Unidad | Descripción | Cantidad | Precio unitario | Precio parcial
1 |  |  |  | Materiales
mt10hmf130nwd |  |  | m³ | Hormigón masivo fck 200, tipo HM-20/B/19/I, elaborado en planta. | 0.11 | 793040 | 87.234
mt37aar020h |  |  | Ud | Registro de polipropileno, de sección rectangular, de 64x48 cm en la base y 30 cm de altura, con tapa de color verde de 50x34 cm. | 1 | 461140 | 461.14
mt08aaa010a |  |  | m³ | Agua. | 0.006 | 9276 | 56
mt01arg005a |  |  | t | Arena de cantera, para mortero preparado en obra. | 0.022 | 106727 | 2.348
mt08cem000p |  |  | kg | Cemento gris en bolsas. | 6.61 | 1187 | 7.846
mt08adt010 |  |  | kg | Aditivo hidrófugo para impermeabilización de morteros u hormigones. | 0.132 | 7421 | 980
mt01arr010a |  |  | t | Grava de cantera, de 19 a 25 mm de diámetro. | 0.275 | 68187 | 18.751
[5 empty] | Subtotal materiales: |  | 578.355
2 |  |  |  | Equipo y maquinaria
mq01ret020b |  |  | h | Retrocargadora sobre neumáticos, de 70 kW. | 0.052 | 233441 | 12.139
[5 empty] | Subtotal equipo y maquinaria: |  | 12.139
3 |  |  |  | Mano de obra
mo020 |  |  | h | Oficial de construcción. | 0.946 | 71618 | 67.751
mo113 |  |  | h | Ayudante de construcción. | 0.715 | 44181 | 31.589
[5 empty] | Subtotal mano de obra: |  | 99.34
4 |  |  |  | Herramientas
|  |  | % | Herramientas | 2 | 689.834 | 13.797
Coste de mantenimiento decenal: 35.182G en los primeros 10 años. |  |  |  |  | Costos directos (1+2+3+4): |  | 703.631