## Hoja 1
IFW080 | Ud | Válvula mezcladora.
Válvula mezcladora para regulación del caudal y la temperatura, de acero inoxidable acabado pulido y plástico, acabado brillante imitación cromo, caudal medio de 30 l/min a 3 bar de presión, presión máxima de trabajo de 6 bar, con maneta de regulación del caudal y mando de regulación de la temperatura, posibilidad de cambiar la orientación de las entradas, entradas con codo y salida roscadas macho de 1/2" de diámetro. Instalación en superficie.
Código |  | Unidad | Descripción | Cantidad | Precio unitario | Precio parcial
1 |  |  | Materiales
mt37avp010a |  | Ud | Válvula mezcladora para regulación del caudal y la temperatura, de acero inoxidable acabado pulido y plástico, acabado brillante imitación cromo, caudal medio de 30 l/min a 3 bar de presión, presión máxima de trabajo de 6 bar, con maneta de regulación del caudal y mando de regulación de la temperatura, posibilidad de cambiar la orientación de las entradas, entradas con codo y salida roscadas macho de 1/2" de diámetro, para instalar en superficie. | 1 | 4626140 | 4626140
mt37www010 |  | Ud | Material auxiliar para instalaciones de plomería. | 1 | 14412 | 14.412
|  |  |  | Subtotal materiales: |  | 4640550
2 |  |  | Mano de obra
mo008 |  | h | Oficial plomero. | 0.246 | 68579 | 16.87
mo107 |  | h | Medio oficial plomero. | 0.246 | 42708 | 10.506
|  |  |  | Subtotal mano de obra: |  | 27.376
3 |  |  | Herramientas
|  | % | Herramientas | 2 | 4667930 | 93.359
Coste de mantenimiento decenal: 809.419G en los primeros 10 años. |  |  |  | Costos directos (1+2+3): |  | 4761290