## Hoja 1
IFW005 | Ud | Collarín de toma en carga.
Collarín de toma en carga de polietileno, para tubos de polietileno o de PVC de 63 mm de diámetro exterior, con toma para conexión soldada de 20 mm de diámetro, PN=16 atm, con juntas elásticas de EPDM.
Código |  |  | Unidad | Descripción | Cantidad | Precio unitario | Precio parcial
1 |  |  |  | Materiales
mt37www100a |  |  | Ud | Collarín de toma en carga de polietileno, para tubos de polietileno o de PVC de 63 mm de diámetro exterior, con toma para conexión soldada de 20 mm de diámetro, PN=16 atm, con juntas elásticas de EPDM. | 1 | 507233 | 507.233
mt37www010 |  |  | Ud | Material auxiliar para instalaciones de plomería. | 1 | 14654 | 14.654
[5 empty] | Subtotal materiales: |  | 521.887
2 |  |  |  | Mano de obra
mo008 |  |  | h | Oficial plomero. | 0.147 | 73602 | 10.82
mo107 |  |  | h | Medio oficial plomero. | 0.147 | 45831 | 6.737
[5 empty] | Subtotal mano de obra: |  | 17.557
3 |  |  |  | Herramientas
|  |  | % | Herramientas | 2 | 539.444 | 10.789
Coste de mantenimiento decenal: 93.540G en los primeros 10 años. |  |  |  |  | Costos directos (1+2+3): |  | 550.233