## Hoja 1
IFW070 | Ud | Registro.
Suministro y montaje de registro enterrada, de dimensiones interiores 30x30x30, prefabricada de polipropileno, sobre solera de hormigón masivo fck 200, HM-20/B/20/I de 15 cm de espesor, con tapa prefabricada de PVC, para alojamiento de la válvula. El precio no incluye la válvula, la excavación ni el relleno del trasdós.
Código |  |  | Unidad | Descripción | Cantidad | Precio unitario | Precio parcial
1 |  |  |  | Materiales
mt10hmf130nwd |  |  | m³ | Hormigón masivo fck 200, tipo HM-20/B/19/I, elaborado en planta. | 0.054 | 788653 | 42587
mt11arp100a |  |  | Ud | Registro de polipropileno, 30x30x30 cm. | 1 | 519130 | 519130
mt08aaa010a |  |  | m³ | Agua. | 0.006 | 9226 | 55
mt01arg005a |  |  | t | Arena de cantera, para mortero preparado en obra. | 0.01 | 106133 | 1061
mt08cem000p |  |  | kg | Cemento gris en bolsas. | 3.038 | 1181 | 3588
mt08adt010 |  |  | kg | Aditivo hidrófugo para impermeabilización de morteros u hormigones. | 0.061 | 7381 | 450
mt11arp050c |  |  | Ud | Tapa de PVC, para registros de plomería de 30x30 cm, con cierre hermético al paso de los olores mefíticos. | 1 | 317629 | 317629
[5 empty] | Subtotal materiales: |  | 884500
2 |  |  |  | Mano de obra
mo020 |  |  | h | Oficial de construcción. | 0.614 | 66739 | 40978
mo113 |  |  | h | Ayudante de construcción. | 0.454 | 41173 | 18693
[5 empty] | Subtotal mano de obra: |  | 59671
3 |  |  |  | Herramientas
|  |  | % | Herramientas | 2 | 944171 | 18883
Coste de mantenimiento decenal: 48.153G en los primeros 10 años. |  |  |  |  | Costos directos (1+2+3): |  | 963054