## Hoja 1
IGD105 | Ud | Boca para la carga desplazada.
Boca para la carga desplazada de acero, de 1 1/2" (40 mm) compuesta por valvulería, manómetro y accesorios de conexión, alojada en armario. Incluso material auxiliar para montaje y sujeción a la obra, accesorios y piezas especiales, armario de chapa galvanizada.
Código |  | Unidad | Descripción | Cantidad | Precio unitario | Precio parcial
1 |  |  | Materiales
mt43acv150 |  | Ud | Boca para la carga de latón con clapeta, con rosca cónica NPT de 1 1/4" de diámetro. | 1 | 279482 | 279.482
mt43acv100d |  | Ud | Llave de esfera de acero inoxidable con mando de palanca, con rosca cilíndrica GAS hembra-hembra de 1 1/2" de diámetro, PN=56 bar. | 2 | 1780160 | 3560320
mt08tan330f |  | Ud | Material auxiliar para montaje y sujeción a la obra de las tuberías de acero, de 1 1/2" DN 40 mm. | 0.6 | 5871 | 3.523
mt08tan010fm |  | m | Tubo de acero negro, con soldadura longitudinal por resistencia eléctrica, serie M, de 1 1/2" DN 40 mm de diámetro y 3,2 mm de espesor, con el precio incrementado el 60% en concepto de accesorios y piezas especiales. | 0.6 | 77944 | 46.766
mt43acv090a |  | Ud | Llave de esfera de latón con mando de palanca, con rosca cilíndrica GAS hembra-hembra de 1/4" de diámetro, PN=30 bar, acabado cromado. | 1 | 73491 | 73.491
mt43www050 |  | Ud | Manómetro de acero inoxidable con baño de glicerina y diámetro de esfera de 60 mm, con toma vertical, para montaje roscado de 1/4", escala de presión de 0 a 40 bar. | 1 | 115293 | 115.293
mt43acv200 |  | Ud | Válvula de seguridad de latón, con rosca cónica NPT de 3/4" de diámetro. | 1 | 342585 | 342.585
mt43acv250 |  | Ud | Acoplamiento de latón hembra-macho con tuerca, para boca para la carga, con rosca trapezoidal ACME de 1 3/4" de diámetro y rosca cónica NPT de 1" de diámetro. | 1 | 215351 | 215.351
mt43www075 |  | Ud | Armario de chapa galvanizada de 400x300x250 mm, con puerta y cerradura de triángulo. | 1 | 761139 | 761.139
|  |  |  | Subtotal materiales: |  | 5397950
2 |  |  | Mano de obra
mo010 |  | h | Oficial instalador de gas. | 2.761 | 68579 | 189.345
mo109 |  | h | Medio oficial instalador de gas. | 2.761 | 42708 | 117.917
|  |  |  | Subtotal mano de obra: |  | 307.262
3 |  |  | Herramientas
|  | % | Herramientas | 2 | 5705210 | 114.104
Coste de mantenimiento decenal: 523.738G en los primeros 10 años. |  |  |  | Costos directos (1+2+3): |  | 5819320