## Hoja 1
IGD110 | Ud | Depósito de gases licuados del petróleo (GLP), enterrado.
Depósito homologado de gases licuados del petróleo (GLP), enterrado, de chapa de acero, de 2200 mm de diámetro y 16390 mm de longitud, con una capacidad de 59400 litros. Incluso registro de acero inoxidable con tapa, boca de inspección, indicador de nivel, tubo buzo para toma de gas en fase líquida, valvulería, manómetro, tapón de drenaje, accesorios de conexión, borne de toma de tierra y zuncho. El precio no incluye la obra civil, la toma de tierra ni el equipo de protección catódica.
Código |  |  | Unidad | Descripción | Cantidad | Precio unitario | Precio parcial
1 |  |  |  | Materiales
mt43dep020aqib |  |  | Ud | Depósito homologado de gases licuados del petróleo (GLP), enterrado, de chapa de acero, de 2200 mm de diámetro y 16390 mm de longitud, con una capacidad de 59400 litros. Tratamiento exterior: granallado SA 2 1/2, imprimación antioxidante y acabado con esmalte de poliuretano color negro. Incluso registro de acero inoxidable con tapa, boca de inspección, boca para la carga, indicador de nivel magnético, tubo buzo para toma de gas en fase líquida, valvulería, manómetro, tapón de drenaje, accesorios de conexión, borne de toma de tierra y elementos de protección según normativa. | 1 | 457126000 | 457126000
mt43dep060w |  |  | Ud | Zuncho formado por placas de anclaje, tensores, grilletes, cable de acero y protección de yute alquitranado, para depósito de gases licuados del petróleo (GLP), enterrado. | 1 | 2285270 | 2285270
[5 empty] | Subtotal materiales: |  | 459412000
2 |  |  |  | Equipo y maquinaria
mq07gte010c |  |  | h | Grúa autopropulsada de brazo telescópico con una capacidad de elevación de 30 t y 27 m de altura máxima de trabajo. | 1.739 | 422752 | 735.166
[5 empty] | Subtotal equipo y maquinaria: |  | 735.166
3 |  |  |  | Mano de obra
mo010 |  |  | h | Oficial instalador de gas. | 53.969 | 68579 | 3701120
mo109 |  |  | h | Medio oficial instalador de gas. | 53.969 | 42708 | 2304910
[5 empty] | Subtotal mano de obra: |  | 6006020
4 |  |  |  | Herramientas
|  |  | % | Herramientas | 2 | 466153000 | 9323060
Coste de mantenimiento decenal: 42.792.821G en los primeros 10 años. |  |  |  |  | Costos directos (1+2+3+4): |  | 475476000