## Hoja 1
IGL001 | Ud |  | Central de detección de gas.
Central de detección automática de gas, analógica, para 2 zonas, de 355x260x85 mm, con grado de protección IP43, 2 barras de leds que indican el estado de funcionamiento, el estado de los detectores y la concentración de gas medida por el detector de cada zona, 3 niveles de alarma, 3 relés de salida, uno de 230 V, uno de 12 Vcc y uno con los contactos libres de tensión, para cada nivel de alarma y fuente de alimentación de 230 V. Incluso baterías.
Código |  | Unidad |  | Descripción | Cantidad | Precio unitario | Precio parcial
1 |  |  |  | Materiales
mt41dce040a |  | Ud |  | Central de detección automática de gas, analógica, para 2 zonas, de 355x260x85 mm, con grado de protección IP43, 2 barras de leds que indican el estado de funcionamiento, el estado de los detectores y la concentración de gas medida por el detector de cada zona, 3 niveles de alarma, 3 relés de salida, uno de 230 V, uno de 12 Vcc y uno con los contactos libres de tensión, para cada nivel de alarma y fuente de alimentación de 230 V. | 1 | 9049880 | 9049880
mt41rte030c |  | Ud |  | Batería de 12 V y 3 Ah. | 2 | 209689 | 419.378
[5 empty] | Subtotal materiales: |  | 9469260
2 |  |  |  | Mano de obra
mo006 |  | h |  | Oficial instalador de redes y equipos de detección y seguridad. | 0.614 | 68579 | 42.107
mo105 |  | h |  | Medio oficial instalador de redes y equipos de detección y seguridad. | 0.614 | 42708 | 26.223
[5 empty] | Subtotal mano de obra: |  | 68.33
3 |  |  |  | Herramientas
|  | % |  | Herramientas | 2 | 9537590 | 190.752
Coste de mantenimiento decenal: 3.988.619G en los primeros 10 años. |  |  |  |  | Costos directos (1+2+3): |  | 9728340