## Hoja 1
IGL003 | Ud |  | Sirena.
Sirena electrónica con señal óptica y acústica. Incluso elementos de fijación.
Código |  | Unidad |  | Descripción | Cantidad | Precio unitario | Precio parcial
1 |  |  |  | Materiales
mt41apu040 |  | Ud |  | Sirena para sistema de detección de gas, con señal óptica y acústica, con elementos de fijación. | 1 | 1760280 | 1760280
[5 empty] | Subtotal materiales: |  | 1760280
2 |  |  |  | Mano de obra
mo006 |  | h |  | Oficial instalador de redes y equipos de detección y seguridad. | 0.614 | 68579 | 42.107
mo105 |  | h |  | Medio oficial instalador de redes y equipos de detección y seguridad. | 0.614 | 42708 | 26.223
[5 empty] | Subtotal mano de obra: |  | 68.33
3 |  |  |  | Herramientas
|  | % |  | Herramientas | 2 | 1828610 | 36.572
Coste de mantenimiento decenal: 764.723G en los primeros 10 años. |  |  |  |  | Costos directos (1+2+3): |  | 1865180