## Hoja 1
IHA110 | m | Tubería de acero galvanizado, con soldadura longitudinal.
Tubería formada por tubo de acero galvanizado, con soldadura longitudinal por resistencia eléctrica, serie M, de 1" DN 25 mm de diámetro y 3,2 mm de espesor. Instalación en superficie. Incluso material auxiliar para montaje y sujeción a la obra, accesorios y piezas especiales.
Código |  | Unidad | Descripción | Cantidad | Precio unitario | Precio parcial
1 |  |  | Materiales
mt08tag400d |  | Ud | Material auxiliar para montaje y sujeción a la obra de las tuberías de acero galvanizado, de 1" DN 25 mm. | 1 | 4004 | 4.004
mt08tag010ag |  | m | Tubo de acero galvanizado, con soldadura longitudinal por resistencia eléctrica, serie M, de 1" DN 25 mm de diámetro y 3,2 mm de espesor, con el precio incrementado el 30% en concepto de accesorios y piezas especiales. | 1 | 61181 | 61.181
|  |  |  | Subtotal materiales: |  | 65.185
2 |  |  | Mano de obra
mo008 |  | h | Oficial plomero. | 0.283 | 73602 | 20.829
mo107 |  | h | Medio oficial plomero. | 0.283 | 45831 | 12.97
|  |  |  | Subtotal mano de obra: |  | 33.799
3 |  |  | Herramientas
|  | % | Herramientas | 2 | 98.984 | 1.98
Coste de mantenimiento decenal: 3.534G en los primeros 10 años. |  |  |  | Costos directos (1+2+3): |  | 100.964