## Hoja 1
IHA510 | m | Tubería de acero negro, con soldadura longitudinal, para gas.
Tubería para gas, formada por tubo de acero negro, con soldadura longitudinal por resistencia eléctrica, serie M, de 1" DN 25 mm de diámetro y 3,2 mm de espesor. Instalación en superficie. Incluso material auxiliar para montaje y sujeción a la obra, accesorios y piezas especiales.
Código |  | Unidad | Descripción | Cantidad | Precio unitario | Precio parcial
1 |  |  | Materiales
mt08tan330d |  | Ud | Material auxiliar para montaje y sujeción a la obra de las tuberías de acero, de 1" DN 25 mm. | 1 | 3983 | 3.983
mt08tan010dg |  | m | Tubo de acero negro, con soldadura longitudinal por resistencia eléctrica, serie M, de 1" DN 25 mm de diámetro y 3,2 mm de espesor, con el precio incrementado el 30% en concepto de accesorios y piezas especiales. | 1 | 43259 | 43.259
|  |  |  | Subtotal materiales: |  | 47.242
2 |  |  | Mano de obra
mo010 |  | h | Oficial instalador de gas. | 0.283 | 68579 | 19.408
mo109 |  | h | Medio oficial instalador de gas. | 0.283 | 42708 | 12.086
|  |  |  | Subtotal mano de obra: |  | 31.494
3 |  |  | Herramientas
|  | % | Herramientas | 2 | 78.736 | 1.575
Coste de mantenimiento decenal: 4.016G en los primeros 10 años. |  |  |  | Costos directos (1+2+3): |  | 80.311