## Hoja 1
IHB020 | m | Tubería de polibutileno (PB) con barrera de oxígeno.
Tubería formada por tubo de polibutileno (PB) con barrera de oxígeno (EVOH), serie 4, de 15 mm de diámetro exterior y 1,7 mm de espesor. Instalación en superficie. Incluso material auxiliar para montaje y sujeción a la obra, accesorios y piezas especiales.
Código |  | Unidad | Descripción | Cantidad | Precio unitario | Precio parcial
1 |  |  | Materiales
mt37tps420a |  | Ud | Material auxiliar para montaje y sujeción a la obra de las tuberías de polibutileno (PB) con barrera de oxígeno (EVOH), de 15 mm de diámetro exterior. | 1 | 1383 | 1.383
mt37tps020ag |  | m | Tubo de polibutileno (PB) con barrera de oxígeno (EVOH), serie 4, de 15 mm de diámetro exterior y 1,7 mm de espesor, según ISO 15876-2, con el precio incrementado el 30% en concepto de accesorios y piezas especiales. | 1 | 35957 | 35.957
|  |  |  | Subtotal materiales: |  | 37.34
2 |  |  | Mano de obra
mo008 |  | h | Oficial plomero. | 0.074 | 68579 | 5.075
mo107 |  | h | Medio oficial plomero. | 0.074 | 42708 | 3.16
|  |  |  | Subtotal mano de obra: |  | 8.235
3 |  |  | Herramientas
|  | % | Herramientas | 2 | 45.575 | 912
Coste de mantenimiento decenal: 2.324G en los primeros 10 años. |  |  |  | Costos directos (1+2+3): |  | 46.487